## Blank (hidden)
Talbros Automotive Components Ltd, Bawal | [6 empty] | STATISTICAL PROCESS CONTROL STUDY
Part Name |  | GEAR | [5 empty] | Instrument Used |  |  |  |  | Bore Gauge | [7 empty] | L.C |  |  | 0.001 |  |  |  | Customer | SIAP
Part No |  | 642536 / 313611 | [5 empty] | Specification |  |  |  |  | 35.70 ±0.5 | [7 empty] | Machine |  |  | CNC Machine - LMW
Sample Size |  | 15 Nos | [5 empty] | Operation |  |  |  |  | Machining | [7 empty] | No Of Decimals |  |  | 3
DATA COLLECTION: - | [26 empty] | ALL DIMENSIONS ARE IN MM
SNO. | 1 | 2 | 3 | 4 | 5 | 6 | 7 | 8 | 9 | 10 | 11 | 12 | 13 | 14 | 15 | 16 | 17 | 18 | 19 | 20 | 21 | 22 | 23 | 24 | 25 | U.S.L | 35.75 |  | SAMPLE | D2 | A2 | D4
1 | 71.982 | 71.98 | 71.97 | 71.975 | 71.9975 | 71.975 | 71.975 | 71.98 | 71.98 | 71.965 | [18 empty] | 1 | 1.123 | 2.560 | 3.270
2 | 71.974 | 71.976 | 71.98 | 71.975 | 71.974 | 71.975 | 71.972 | 71.978 | 71.97 | 71.965 | [18 empty] | 2 | 1.128 | 1.880 | 3.270
3 | 71.982 | 71.965 | 71.97 | 71.9975 | 71.975 | 71.98 | 71.978 | 71.982 | 71.975 | 71.975 | [15 empty] | L.S.L | 35.7 |  | 3 | 1.693 | 1.020 | 2.570
4 | 71.986 | 71.973 | 71.98 | 71.98 | 71.98 | 71.97 | 71.977 | 71.975 | 71.98 | 71.975 | [18 empty] | 4 | 2.059 | 0.730 | 2.230
5 | 71.981 | 71.972 | 71.98 | 71.98 | 71.975 | 71.98 | 71.971 | 71.97 | 71.975 | 71.97 | [18 empty] | 5 | 2.326 | 0.590 | 2.110
FOR HISTOGRAM
XLARGE | 71.986 | 71.98 | 71.98 | [22 empty] | Xmax.= | 71.986 | NO.OF NON CONFORMING PART = |  |  | 50 | NOS.
XSMALL | 71.974 | 71.965 | 71.97 | [22 empty] | Xmin.= | 71.965
RANGE | 0.012 | 0.015 | 0.01 | [22 empty] | 2 = | 0.012333 | NO. OF PARTS ABOVE U.T.L. = |  |  | 50 | NOS.
AVG. | 71.981 | 71.9732 | 71.976 | [22 empty] | 8 = | 71.9766 | NO. OF PARTS BELOW L.T.L. = |  |  | 0 | NOS.
Process Width ( P ) = |  |  | 0.021 |  | Specification Width(S) = |  |  | 0.05 |  | Index (K)={2 x (D-8) / S}= | [17 empty] | 1450.064 | INTERVAL |  | FREQ. | CU. FREQ.
Design Centre ( D ) = |  |  | 35.725 |  | Interval = |  |  | 0.0042 |  | Selecting no. of classes = | [17 empty] | 5 | 71.9346 | 71.9388 | 0 | 0
Starting Point = |  |  | 71.964 |  | No. of readings= |  |  | 50 |  | Shift Of '8' from 'D' = | [17 empty] | 36.2516 | 71.9388 | 71.943 | 0 | 0
[29 empty] | 71.943 | 71.9472 | 0 | 0
U.C.L. | 71.9839 | 71.9839 | 71.9839 | 71.9839 | 71.9839 | 71.9839 | 71.9839 | 71.9839 | 71.9839 | 71.9839 | 71.9839 | 71.9839 | 71.9839 | 71.9839 | 71.9839 | 71.9839 | 71.9839 | 71.9839 | 71.9839 | 71.9839 | 71.9839 | 71.9839 | 71.9839 | 71.9839 | 71.9839 |  |  |  | 71.9472 | 71.9514 | 0 | 0
L.C.L. | 71.9693 | 71.9693 | 71.9693 | 71.9693 | 71.9693 | 71.9693 | 71.9693 | 71.9693 | 71.9693 | 71.9693 | 71.9693 | 71.9693 | 71.9693 | 71.9693 | 71.9693 | 71.9693 | 71.9693 | 71.9693 | 71.9693 | 71.9693 | 71.9693 | 71.9693 | 71.9693 | 71.9693 | 71.9693 |  |  |  | 71.9514 | 71.9556 | 0 | 0
U.C.L. | 0.026023 | 0.026023 | 0.026023 | 0.026023 | 0.026023 | 0.026023 | 0.026023 | 0.026023 | 0.026023 | 0.026023 | 0.026023 | 0.026023 | 0.026023 | 0.026023 | 0.026023 | 0.026023 | 0.026023 | 0.026023 | 0.026023 | 0.026023 | 0.026023 | 0.026023 | 0.026023 | 0.026023 | 0.026023 |  |  |  | 71.9556 | 71.9598 | 0 | 0
L.C.L. | 0 | 0 | 0 | 0 | 0 | 0 | 0 | 0 | 0 | 0 | 0 | 0 | 0 | 0 | 0 | 0 | 0 | 0 | 0 | 0 | 0 | 0 | 0 | 0 | 0 |  |  |  | 71.9598 | 71.964 | 0 | 0
X-BAR | 71.9766 | 71.9766 | 71.9766 | 71.9766 | 71.9766 | 71.9766 | 71.9766 | 71.9766 | 71.9766 | 71.9766 | 71.9766 | 71.9766 | 71.9766 | 71.9766 | 71.9766 | 71.9766 | 71.9766 | 71.9766 | 71.9766 | 71.9766 | 71.9766 | 71.9766 | 71.9766 | 71.9766 | 71.9766 |  |  |  | 71.964 | 71.9682 | 3 | 3
R-BAR | 0.012333 | 0.012333 | 0.012333 | 0.012333 | 0.012333 | 0.012333 | 0.012333 | 0.012333 | 0.012333 | 0.012333 | 0.012333 | 0.012333 | 0.012333 | 0.012333 | 0.012333 | 0.012333 | 0.012333 | 0.012333 | 0.012333 | 0.012333 | 0.012333 | 0.012333 | 0.012333 | 0.012333 | 0.012333 |  |  |  | 71.9682 | 71.9724 | 9 | 12
[29 empty] | 71.9724 | 71.9766 | 16 | 28
[29 empty] | 71.9766 | 71.9808 | 15 | 43
[29 empty] | 71.9808 | 71.985 | 4 | 47
[29 empty] | 71.985 | 71.9892 | 1 | 48
[29 empty] | 71.9892 | 71.9934 | 0 | 48
[29 empty] | 71.9934 | 71.9976 | 2 | 50
[29 empty] | 71.9976 | 72.0018 | 0 | 50
[29 empty] | 72.0018 | 72.006 | 0 | 50
[29 empty] | 72.006 | 72.0102 | 0 | 50
[29 empty] | 72.0102 | 72.0144 | 0 | 50
[29 empty] | 72.0144 | 72.0186 | 0 | 50
[29 empty] | 72.0186 | 72.0228 | 0 | 50
[29 empty] | 72.0228 | 72.027 | 0 | 50
[29 empty] | 72.027 | 72.0312 | 0 | 50
[29 empty] | 72.0312 | 72.0354 | 0 | 50
[9 empty] | MINIMUM DECIMAL VALUE | [17 empty] | M4 VALUE |  | 72.0354 | 72.0396 | 0 | 50
[9 empty] | 1 | [17 empty] | 0 |  | U.C.L.8 ={8+A2x2} |  | 71.9839
[9 empty] | 0.1 | [17 empty] | 1 |  | L.C.L.8 ={8-A2x2} |  | 71.9693
[9 empty] | 0.01 | [17 empty] | 2 |  | U.C.L.2 ={2 x D4} |  | 0.026023
[9 empty] | 0.001 | [17 empty] | 3 |  | L.C.L.2 ={2 x D3} |  | 0
[9 empty] | 0.0001 | [17 empty] | 4 |  | Std.Dev."σ"= |  | 0.0064012
[29 empty] | Cp=(S/6σ)= |  | 1.3019
REMARKS: - |  | Initial study conducted with 15 Nos | [26 empty] | Cpk={1-K}xCp)= |  | -1886.5365
2007-09-03

## SPC
STATISTICAL PROCESS CONTROL STUDY SHEET
Part Name |  | Link Stabilizer | [5 empty] | Instrument Used | [12 empty] | Least Count |  |  | 0.01 mm |  |  |  | Customer
Part No |  | 01-400-09 | [5 empty] | Specification |  |  |  |  | 257.8 +0.15 - 0.15 | [7 empty] | Machine |  |  | SPM-01
Sample Size |  | 125 | [5 empty] | Operation |  |  |  |  | Cutting | [7 empty] | No Of Decimals |  |  | 2
DATA COLLECTION: - | [26 empty] | ALL DIMENSIONS ARE IN MM
S.NO. | 1 | 2 | 3 | 4 | 5 | 6 | 7 | 8 | 9 | 10 | 11 | 12 | 13 | 14 | 15 | 16 | 17 | 18 | 19 | 20 | 21 | 22 | 23 | 24 | 25 | U.S.L | 257.95 |  | SAMPLE | D2 | A2 | D4
1 | 257.76 | 257.76 | 257.77 | 257.77 | 257.81 | 257.77 | 257.74 | 257.78 | 257.77 | 257.76 | 257.86 | 257.85 | 257.76 | 257.84 | 257.78 | 257.84 | 257.86 | 257.84 | 257.86 | 257.83 | 257.78 | 257.83 | 257.84 | 257.81 | 257.88 |  |  |  | 1 | 1.123 | 2.560 | 3.270
2 | 257.78 | 257.78 | 257.76 | 257.78 | 257.75 | 257.79 | 257.76 | 257.79 | 257.76 | 257.77 | 257.81 | 257.86 | 257.75 | 257.75 | 257.76 | 257.84 | 257.84 | 257.85 | 257.86 | 257.81 | 257.87 | 257.86 | 257.84 | 257.82 | 257.86 |  |  |  | 2 | 1.128 | 1.880 | 3.270
3 | 257.8 | 257.78 | 257.74 | 257.78 | 257.78 | 257.73 | 257.79 | 257.74 | 257.74 | 257.76 | 257.79 | 257.86 | 257.78 | 257.77 | 257.84 | 257.82 | 257.79 | 257.81 | 257.84 | 257.86 | 257.81 | 257.83 | 257.87 | 257.85 | 257.78 | L.S.L | 257.65 |  | 3 | 1.693 | 1.020 | 2.570
4 | 257.84 | 257.78 | 257.78 | 257.74 | 257.75 | 257.76 | 257.76 | 257.78 | 257.79 | 257.8 | 257.78 | 257.81 | 257.77 | 257.78 | 257.8 | 257.87 | 257.87 | 257.89 | 257.83 | 257.84 | 257.82 | 257.86 | 257.83 | 257.86 | 257.82 |  |  |  | 4 | 2.059 | 0.730 | 2.230
5 | 257.87 | 257.77 | 257.79 | 257.77 | 257.76 | 257.78 | 257.77 | 257.76 | 257.76 | 257.82 | 257.77 | 257.79 | 257.8 | 257.81 | 257.87 | 257.83 | 257.78 | 257.76 | 257.82 | 257.86 | 257.82 | 257.84 | 257.82 | 257.86 | 257.85 |  |  |  | 5 | 2.326 | 0.590 | 2.110
FOR HISTOGRAM
XLARGE | 257.87 | 257.78 | 257.79 | 257.78 | 257.81 | 257.79 | 257.79 | 257.79 | 257.79 | 257.82 | 257.86 | 257.86 | 257.8 | 257.84 | 257.87 | 257.87 | 257.87 | 257.89 | 257.86 | 257.86 | 257.87 | 257.86 | 257.87 | 257.86 | 257.88 | Xmax.= | 257.89 | NO.OF NON CONFORMING PART = |  |  | 0 | NOS.
XSMALL | 257.76 | 257.76 | 257.74 | 257.74 | 257.75 | 257.73 | 257.74 | 257.74 | 257.74 | 257.76 | 257.77 | 257.79 | 257.75 | 257.75 | 257.76 | 257.82 | 257.78 | 257.76 | 257.82 | 257.81 | 257.78 | 257.83 | 257.82 | 257.81 | 257.78 | Xmin.= | 257.73
RANGE | 0.11 | 0.02 | 0.05 | 0.04 | 0.06 | 0.06 | 0.05 | 0.05 | 0.05 | 0.06 | 0.09 | 0.07 | 0.05 | 0.09 | 0.11 | 0.05 | 0.09 | 0.13 | 0.04 | 0.05 | 0.09 | 0.03 | 0.05 | 0.05 | 0.1 | 2 = | 0.0656 | NO. OF PARTS ABOVE U.T.L. = |  |  | 0 | NOS.
AVG. | 257.81 | 257.774 | 257.768 | 257.768 | 257.77 | 257.766 | 257.764 | 257.77 | 257.764 | 257.782 | 257.802 | 257.834 | 257.772 | 257.79 | 257.81 | 257.84 | 257.828 | 257.83 | 257.842 | 257.84 | 257.82 | 257.844 | 257.84 | 257.84 | 257.838 | 8 = | 257.8043 | NO. OF PARTS BELOW L.T.L. = |  |  | 0 | NOS.
Process Width ( P ) = |  |  | 0.16 |  | Specification Width(S) = |  |  | 0.3 |  | Index (K)={2 x (D-8) / S}= | [17 empty] | 0.0287 | INTERVAL |  | FREQ. | CU. FREQ.
Design Centre ( D ) = |  |  | 257.8 |  | Interval = |  |  | 0.02 |  | Selecting no. of classes = | [17 empty] | 8 | 257.58 | 257.6 | 0 | 0
Starting Point = |  |  | 257.72 |  | No. of readings= |  |  | 125 |  | Shift Of '8' from 'D' = | [17 empty] | 0.0043 | 257.6 | 257.62 | 0 | 0
[29 empty] | 257.62 | 257.64 | 0 | 0
U.C.L. | 257.843 | 257.843 | 257.843 | 257.843 | 257.843 | 257.843 | 257.843 | 257.843 | 257.843 | 257.843 | 257.843 | 257.843 | 257.843 | 257.843 | 257.843 | 257.843 | 257.843 | 257.843 | 257.843 | 257.843 | 257.843 | 257.843 | 257.843 | 257.843 | 257.843 |  |  |  | 257.64 | 257.66 | 0 | 0
L.C.L. | 257.7656 | 257.7656 | 257.7656 | 257.7656 | 257.7656 | 257.7656 | 257.7656 | 257.7656 | 257.7656 | 257.7656 | 257.7656 | 257.7656 | 257.7656 | 257.7656 | 257.7656 | 257.7656 | 257.7656 | 257.7656 | 257.7656 | 257.7656 | 257.7656 | 257.7656 | 257.7656 | 257.7656 | 257.7656 |  |  |  | 257.66 | 257.68 | 0 | 0
U.C.L. | 0.13842 | 0.13842 | 0.13842 | 0.13842 | 0.13842 | 0.13842 | 0.13842 | 0.13842 | 0.13842 | 0.13842 | 0.13842 | 0.13842 | 0.13842 | 0.13842 | 0.13842 | 0.13842 | 0.13842 | 0.13842 | 0.13842 | 0.13842 | 0.13842 | 0.13842 | 0.13842 | 0.13842 | 0.13842 |  |  |  | 257.68 | 257.7 | 0 | 0
L.C.L. | 0 | 0 | 0 | 0 | 0 | 0 | 0 | 0 | 0 | 0 | 0 | 0 | 0 | 0 | 0 | 0 | 0 | 0 | 0 | 0 | 0 | 0 | 0 | 0 | 0 |  |  |  | 257.7 | 257.72 | 0 | 0
X-BAR | 257.8043 | 257.8043 | 257.8043 | 257.8043 | 257.8043 | 257.8043 | 257.8043 | 257.8043 | 257.8043 | 257.8043 | 257.8043 | 257.8043 | 257.8043 | 257.8043 | 257.8043 | 257.8043 | 257.8043 | 257.8043 | 257.8043 | 257.8043 | 257.8043 | 257.8043 | 257.8043 | 257.8043 | 257.8043 |  |  |  | 257.72 | 257.74 | 6 | 6
R-BAR | 0.0656 | 0.0656 | 0.0656 | 0.0656 | 0.0656 | 0.0656 | 0.0656 | 0.0656 | 0.0656 | 0.0656 | 0.0656 | 0.0656 | 0.0656 | 0.0656 | 0.0656 | 0.0656 | 0.0656 | 0.0656 | 0.0656 | 0.0656 | 0.0656 | 0.0656 | 0.0656 | 0.0656 | 0.0656 |  |  |  | 257.74 | 257.76 | 19 | 25
[29 empty] | 257.76 | 257.78 | 29 | 54
[29 empty] | 257.78 | 257.8 | 12 | 66
[29 empty] | 257.8 | 257.82 | 16 | 82
[29 empty] | 257.82 | 257.84 | 18 | 100
[29 empty] | 257.84 | 257.86 | 17 | 117
[29 empty] | 257.86 | 257.88 | 7 | 124
[29 empty] | 257.88 | 257.9 | 1 | 125
[29 empty] | 257.9 | 257.92 | 0 | 125
[29 empty] | 257.92 | 257.94 | 0 | 125
[29 empty] | 257.94 | 257.96 | 0 | 125
[29 empty] | 257.96 | 257.98 | 0 | 125
[29 empty] | 257.98 | 258 | 0 | 125
[29 empty] | 258 | 258.02 | 0 | 125
[29 empty] | 258.02 | 258.04 | 0 | 125
[29 empty] | 258.04 | 258.06 | 0 | 125
[9 empty] | MINIMUM DECIMAL VALUE | [17 empty] | M4 VALUE |  | 258.06 | 258.08 | 0 | 125
[9 empty] | 1 | [17 empty] | 0 |  | U.C.L.8 ={8+A2x2} |  | 257.843
[9 empty] | 0.1 | [17 empty] | 1 |  | L.C.L.8 ={8-A2x2} |  | 257.7656
[9 empty] | 0.01 | [17 empty] | 2 |  | U.C.L.2 ={2 x D4} |  | 0.13842
[9 empty] | 0.001 | [17 empty] | 3 |  | L.C.L.2 ={2 x D3} |  | 0
[9 empty] | 0.0001 | [17 empty] | 4 |  | Std.Dev."σ"= |  | 0.025295
[29 empty] | Cp=(S/6σ)= |  | 1.9767
REMARKS: - | [28 empty] | Cpk={1-K}xCp)= |  | 1.92
[29 empty] | Date : |  | 20.01.2023
(Prepared By) | [29 empty] | (Approved By)